## Feuil1
| Données Entrées | Données calculées
PDV: Da : Distance à l'objet le plus loin dans la fenêtre stéréoscopique en m, les infinis | 40000 | 40000000 | mm | 40 | km
PDV: Db : Distance à l'objet le plus proche dans la fenêtre stéréoscopique en m | 30 | 30000 | mm | (pour calculer b)
PDV: % souhaité pour la parallaxe différentielle sur le capteur | 3 | % | (ex 3.4% pour 1/30 p1.9° sur du 24x36 mm avec un 35 mm) |  |  |  | Dim CCD L | f déduite test | Angle
PDV: Taille du capteur en mm | 7.4054 | mm | le zoom de SDM 27 à 139 |  | f G11 |  | 0,00203*3648 | 6.0774 | 50.6256 | F pour 35mm | F du G11 | Angle capteur
PDV: Focale de l'optique de l'appareil photo en mm | 6.1 | mm |  | 27 | 6.1 |  | 6,1 à 30,5 mm (équivalent 28 à 140 mm) |  |  | 99 | 21.5679 | 39.0357
PDV : parallaxe de la base à Db de confort souhaitée pour la prise de vue en ° | 1.9 | 0.033173 | tan(Pc) | (pour calculer bc et dbc)
Salle: Dimension de l'écran de projection en mm | 1040 | mm |  |  |  |  | TV 3D LG 47LW5500 - 47" soit 119,38 cm de diagonale au rapport 1,7777 - 1920x1080 pixels
Salle: Nombre de pixels sur l'axe horizontal de l'écran de projection | 1920 | pixels ----> | 0.54167 | mm/pixel
Salle: Distance de l'observateur le plus proche de l'écran de projection en m | 2 | 2000 | mm ----> | 0.93106 | ' de °/pixel | (résolution de l'œil 1')
Salle: Distance de l'observateur le plus éloigné de l'écran de projection en m | 5 | 5000 | mm ----> | 0.37242 | ' de °/pixel
Obs: Distance inter pupillaire du spectateur en mm | 65 |  | mm
Obs: Angle de confort pour la fusion du relief dans l'axe du spectateur en ° | 0.3 | 0.005236 | tan |  |  |  | Maximum théorique de 1.5° (aux limites), conseil David ROMEUF de 0,3°
Salle: Pourcentage de jaillissement de l'écran d'observation souhaité pour la scène stéréoreproduite | 0 | %
e : écart des homologues, parallaxe différentielle sur le capteur en mm |  | 0.22216 | mm |  |  |  | écart des homologues sur le capteur en fonction du % et de la dimension du capteur
Dbc : Distance de confort du premier plan en mm (4) pour e |  | 3914917.9669 | 3914.918 | m |  |  | )
bc : Base stéréoscopique de confort en mm (5) pour e |  | 129871.2047 | 129.8712 | m | 1.9 | ° parallaxe | ) ATTENTION : ce groupe contient la base et la distance du premier objet pour obtenir EXACTEMENT la parallaxe de confort saisie en entrée
Tantième de bc par rapport à la distance de confort obj plus proche |  | 1/ | 30.1446 |  |  |  | )
b : Base stéréo sans considérer la parallaxe de confort en mm (3) pour e |  | 1093.426 | 1.0934 | m | 2.0874 | ° parallaxe | )
Tantième de b par rapport à la distance objet le plus proche |  | 1/ | 27.4367 |  |  |  | ) Ce groupe contient la solution géométrique de la base et de la parallaxe aux distances des objets paramètrés
Distance minimale du premier plan de la scène stéréophotographiée en mm |  | 30022.5169 | 30.0225 | m |  |  | )
Écart que représente la parallaxe différentielle sur l'écran de projection en mm |  | 31.2 | mm |  |  |  | Ecart des homologues
Ecart des homologues du point le plus loin sur l'écran de projection en mm |  | 31.2 | mm
Ecart des homologues du point le plus proche sur l'écran de projection en mm |  | 0 | mm | 0 | %
Distance de observateur (+proche) où le plan le plus loin est fusionné en mm (6) |  | 3846.1538 | 3.8462 | m | 1846.1538 | mm derrière l'écran
Distance de l'observateur (+proche) où le plan le plus proche est fusionné en mm (6) |  | 2000 | 2 | m | 0 | mm derrière l'écran
Angle de fusion du relief pour l'observateur (+proche) entre plans plus loin et le plus proche en ° (8) |  | 0.44684 | ° |  |  |  | ATTENTION : maxi théorique entre 1,5° à 2° - confort vers 0,3°
Distance idéale de l'observateur pour la fusion de confort en mm (12) |  | 2012.722 | 2.0127 | m fusion de | 0.3 | °
Dimension du pixel à la distance idéale de l'observateur pour la fusion de confort en ' de degré (13) |  |  | 0.92517 | ' de ° |  |  | (résolution de l'œil de 1' de °)
z= |  | 1.48
a= |  | 3.7369
b= |  | 10.5405
c= |  | 0.005236
delta= |  | 111.0247
Distance de l'observateur de confort où le plan le plus loin est fusionné en mm (6) |  | 3870.6192 | 3.8706 | m | 1857.8972 | mm derrière l'écran
Distance de l'observateur de confort où le plan le plus proche est fusionné en mm (6) |  | 2012.722 | 2.0127 | m | 0 | mm derrière l'écran
Angle de convergence oculaire (des infinis) pour l'observateur le plus proche de l'écran en ° (7) |  | -0.96828 | ° | à | 2 | m | ATTENTION : divergence occulaire si > 0° (maxi 1°, conseillé 0,4°)
Angle de convergence oculaire (des infinis) pour l'observateur distance de confort en ° (7) |  | -0.96216 | ° | à | 2.0127 | m | l'observateur le plus proche de l'écran à la plus grande divergence
Angle de convergence oculaire (des infinis) pour l'observateur le plus éloigné de l'écran en ° (7) |  | -0.38732 | ° | à | 5 | m